## et_frame
ID | Mode | MaxLength | MinLength | StabilityLeave | CanEZ | CanFold | CanTurn | Inline | InsideSlider | DoubleMotor | HandCranking | GasSpring | SignleMotor | GS | EN527 | CE | EMC | BIFMA | UL962 | 2DDrawingNum | 3DDrawingNum | 3DDrawingName | 2DDrawingName | PictureName | PictureNum | PartCode | Weight | Description | WithControlBox | WithHandSet | WithColumn | WithFoot | WithAccessory | WithSideBracket | TaxCost | TransferPrice | ReferencePrice | Customization
| 必填 | 必填 |  |  | 必填 | 必填 | 必填 | 必填 | 必填 | 必填 | 必填 | 必填 | 必填 | 必填 | 必填 |  |  |  |  | 必填 | 必填 | 必填 | 必填 |  |  | 必填 | 必填 | 必填 | 必填 | 必填 | 必填 |  | 必填 | 必填 |  |  |  | 必填
| 框架代号 | 最大长度/mm | 最短长度 | 稳定性 | 可否用于易安装 | 可否用于折叠桌 | 可否用于翻转桌 | 可否用于直筒立柱 | 可否用于内磨立柱 | 可否用于常规双电机TS | 可否用于手摇桌 | 可否用于气动桌 | 可否用于单电机 | 可否通过GS | 可否通过EN527 | 不填 | 不填 | 不填 | 不填 | 2D图图号 | 3D图图号 | 3D图名称 | 2D图名称 | 效果图名称 | 效果图图号 | 物料代码 | 重量/KG | 产品描述 | 与控制器的连接 | 与手控器的连接 | 与立柱的连接 | 与地脚的连接 | 与配件的连接 | 与侧板的连接 | 含税成本 | 转让成本 | 参考售价 | 定制客户
1 | 19 | 1800 | 0 | 0 | NO | NO | NO | 需要中间连接配件 | YES | YES | NO | NO | NO | yes | yes | No | No | No | No | JC35TS-0193-D JC35TS-0195-D | JC35TS-0193 JC35TS-0195 | 0-TS-MC-F-500-137-Q235-0-19 0-TS-SI-F-500-137-Q235-0-19 | 0-TS-MC-F-500-137-Q235-0-19 0-TS-SI-F-500-137-Q235-0-19 |  |  | 30019867 30019868 | 1.964 1.898 | single desk frame, width adjustable 1080 - 1800 mm, control unit slide-in, old version | 插块 | 无 | M6*10 单边4颗 | 无 | 收纳线槽-M6*10 共4颗 | 插入后 M6*14 单边2颗 | 0 | 0 | 0 | 非定制
2 | 36 | 1800 | 0 | 0 | NO | NO | NO | 需要中间连接配件 | YES | YES | NO | NO | NO | yes | yes | No | No | No | No | JC35TS-0063-D JC35TS-0062-D | JC35TS-0063 JC35TS-0062 | 侧安装框架（配控制器）-v2 毛坯-500-0-0-0-Q235-0 侧安装框架-v2 毛坯-500-0-0-0-Q235-0 | 侧安装框架（配控制器）-v2 毛坯-500-0-0-0-Q235-0 侧安装框架-v2 毛坯-500-0-0-0-Q235-0 |  |  | 30019911 30019910 | 1.886 1.817 | single desk frame, width adjustable 1080 - 1800 mm, control unit slide-in | 插块 | 无 | M6*10 单边4颗 | 无 | 收纳线槽-M6*10 共4颗 | 插入后 M6*14 单边2颗 | 0 | 0 | 0 | 非定制
3 | 40 | 1800 | 0 | 0 | NO | NO | NO | 需要中间连接配件 | YES | YES | NO | NO | NO | 没有测试过 | 没有测试过 | No | No | No | No | JC35TT-32 | 系统图纸未上传，部分参数无法收集 | 系统图纸未上传，部分参数无法收集 | TT90度侧安装框架 （配控制器）500mm-V2 |  |  | 30007045 | 系统图纸未上传，部分参数无法收集 | single desk frame 90° | 插块 | 无 | M6*10 单边4颗 | 无 | 收纳线槽-M6*10 共4颗 | 插入后 M6*14 单边2颗 | 0 | 0 | 0 | 非定制
4 | 41 | 1800 | 0 | 0 | NO | NO | NO | 需要中间连接配件 | YES | YES | NO | NO | NO | yes | yes | No | No | No | No | JC35TS-0063-D JC35TS-0062-D | JC35TS-0063 JC35TS-0062 | 侧安装框架（配控制器）-v2 毛坯-500-0-0-0-Q235-0 侧安装框架-v2 毛坯-500-0-0-0-Q235-0 | 侧安装框架（配控制器）-v2 毛坯-500-0-0-0-Q235-0 侧安装框架-v2 毛坯-500-0-0-0-Q235-0 |  |  | 30019911 30019910 | 1.886 1.817 | single desk, Z Frame, 90° | 插块 | 无 | M6*10 单边4颗 | 无 | 无 | 插入后 M6*14 单边2颗 | 0 | 0 | 0 | 非定制
5 | 43 | 1900 | 0 | 0 | NO | NO | NO | 需要中间连接配件 | YES | YES | NO | NO | NO | 没有测试过 | 没有测试过 | No | No | No | No | JC35TT-0001-D JC35TT-0002-D | JC35TT-0001 JC35TT-0002 | JC35tt120°Conventiona frame1 bracket-535-137-40-Q235 JC35tt120°Conventiona fram 2 bracket-535-137-40-Q235 | JC35tt120°Conventiona frame1 bracket-535-137-40-Q235 JC35tt120°Conventiona fram 2 bracket-535-137-40-Q235 |  |  | 30031631 30031629 | 2.364 2.363 | single desk frame 120° | 插块 | 无 | M6*10 单边4颗 | 无 | 收纳线槽-M6*10 共4颗 | 无侧板 | 0 | 0 | 0 | 非定制
6 | 1 | 1900 | 0 | 0 | NO | NO | NO | 需要中间连接配件 | YES | YES | NO | NO | NO | yes | yes | No | No | No | No | JC35TS-0336-D | JC35TS-0336 | 0-TD-II-F-500-137-Q235-0-1 | 0-TD-II-F-500-137-Q235-0-1 |  |  | 30019824 | 1.821 | 框架长500mm，配ET | 插块 | 无 | M6*10 单边4颗 | 无 | 无 | 插入后 M6*14 单边2颗 | 0 | 0 | 0 | 非定制
7 | 17 | 1900 | 0 | 0 | NO | NO | NO | 需要中间连接配件 | YES | YES | NO | NO | NO | yes | yes | No | No | No | No | JC35TS-104 JC35TS-106 | 系统图纸未上传，部分参数无法收集 | 系统图纸未上传，部分参数无法收集 | 侧安装框架 毛坯­500­0­0­Q235­0 侧安装框架(配N2控制器）毛坯­500­0­0­Q235­0 |  |  | 30019862 30019863 | 系统图纸未上传，部分参数无法收集 | 框架长度500,连接杆长度990,侧面不露孔，焊接条2个孔，其中1个框架配N2、N3预安装 | 插块 | 无 | M6*10 单边4颗 | 无 | 收纳线槽-M6*10 共4颗 | 插入后 M6*14 单边2颗 | 0 | 0 | 0 | 非定制
8 | 23 | 1900 | 0 | 0 | NO | NO | NO | 需要中间连接配件 | YES | YES | NO | NO | NO | yes | yes | No | No | No | No | TS1-103，TS1-102 | 系统图纸未上传，部分参数无法收集 | 系统图纸未上传，部分参数无法收集 | TS2折叠框架-新 毛坯­500­0­2­Q235­0 Q235 TS2折叠框架（配N2控制器） 毛坯­500­0­2­Q235­0 Q235 |  |  | 30031763 30031762 | 系统图纸未上传，部分参数无法收集 | 折叠框架长500mm，其中1个框架配N2，N3控制器预安装，连接杆长990mm | 插块 | 无 | M6*10 单边4颗 | 无 | 无 | 插入后 M6*14 单边2颗 | 0 | 0 | 0 | 非定制
9 | 25 | 1900 | 0 | 0 | NO | NO | NO | 需要中间连接配件 | YES | YES | NO | NO | NO | yes | yes | No | No | No | No | JC35TS-0051-D JC35TS-0283-D | JC35TS-0051 JC35TS-0283 | TT-90°frame1-V2 workblank-500-0-0-0-Q235-0 0-TS-MC-F90°-500-137-Q235-0-25 | TT-90°frame1-V2 workblank-500-0-0-0-Q235-0 0-TS-MC-F90°-500-137-Q235-0-25 |  |  | 30019882 30031766 | 2.461 2.089 | 2个中间连接的特殊框架都带插槽，长度都为500mm,1个主框架上带6个螺纹孔，另一框架带4个U型槽与主框架连接，4根990mm连接杆 | 插块 | 无 | M6*10 单边4颗 | 无 | 无 | 无侧板 | 0 | 0 | 0 | 非定制
10 | 26 | 1900 | 0 | 0 | NO | NO | NO | 需要中间连接配件 | YES | YES | NO | NO | NO | yes | yes | No | No | No | No | JC35TS-0061-D JC35TT-0001-D | JC35TS-0061 JC35TT-0001 | 侧安装连接杆（配2m桌面版） 毛坯-30-15-1.5-1200 Q235 JC35tt120°Conventiona frame1 bracket-535-137-40-Q235 | 侧安装连接杆（配2m桌面版） 毛坯-30-15-1.5-1200 Q235 JC35tt120°Conventiona frame1 bracket-535-137-40-Q235 |  |  | 30024725 30031631 | 0.964 2.364 | 2个框架：1个左，1个右，2个框架都带插槽及两个焊块（焊块各带2个圆孔） | 插块 | 无 | M6*10 单边4颗 | 无 | 无 | 无侧板 | 0 | 0 | 0 | 非定制
11 | 27 | 1900 | 0 | 0 | NO | NO | NO | 需要中间连接配件 | YES | YES | NO | NO | NO | yes | yes | No | No | No | No | JC35TS-107 | 系统图纸未上传，部分参数无法收集 | 侧安装连接杆毛坯-30-15-1.500 | 侧安装连接杆毛坯-30-15-1.500 |  |  | 30024670 | 系统图纸未上传，部分参数无法收集 | 框架长500mm，配ET（与01框架一样，但是其中一个框架带插槽），连接杆标准长990mm | 插块 | 无 | M6*10 单边4颗 | 无 | 收纳线槽-M6*10 共4颗 | 插入后 M6*14 单边2颗 | 0 | 0 | 0 | 非定制
12 | 29 | 1900 | 0 | 0 | NO | NO | NO | 需要中间连接配件 | YES | YES | NO | NO | NO | yes | yes | No | No | No | No | JC35TS-73,JC35TS-74 | 系统图纸未上传，部分参数无法收集 | JC35TS预安装框架（配控制器）500MM JC35TS预安装框架500mm 毛坯­500­0­2­Q235­0 Q235 | JC35TS预安装框架（配控制器）500MM JC35TS预安装框架500mm 毛坯­500­0­2­Q235­0 Q235 |  |  | 30031771 30031770 | 系统图纸未上传，部分参数无法收集 | 框架长度500,侧面不露螺钉孔，底部打螺钉，带预安装功能，连接杆长度990 | 插块 | 无 | M6*10 单边4颗 | 无 | 收纳线槽-M6*10 共4颗 | 插入后 M6*14 单边2颗 | 0 | 0 | 0 | 非定制
13 | 30 | 1100 | 0 | 0 | NO | NO | NO | 需要中间连接配件 | YES | YES | NO | NO | NO | yes | yes | No | No | No | No | JC35TS-76 | 系统图纸未上传，部分参数无法收集 | JC35TS预安装框架 毛坯­292­0­0­Q235­0 Q235 | JC35TS预安装框架 毛坯­292­0­0­Q235­0 Q235 |  |  | 30019902 | 系统图纸未上传，部分参数无法收集 | 框架长度292mm,框架末端定制1个孔，侧面不露螺钉孔，底部打螺钉，带预安装功能，连接杆长度600 | 插块 | 无 | M6*10 单边4颗 | 无 | 收纳线槽-M6*10 共4颗 | 插入后 M6*14 单边2颗 | 0 | 0 | 0 | 非定制
14 | 32 | 1800 | 0 | 0 | NO | NO | NO | 需要中间连接配件 | YES | YES | NO | NO | NO | yes | yes | No | No | No | No | JC35TS-0063-D JC35TS-0062-D | JC35TS-0063 JC35TS-0062 | 侧安装框架（配控制器）-v2 毛坯-500-0-0-0-Q235-0 侧安装框架-v2 毛坯-500-0-0-0-Q235-0 | 侧安装框架（配控制器）-v2 毛坯-500-0-0-0-Q235-0 侧安装框架-v2 毛坯-500-0-0-0-Q235-0 |  |  | 30019911 30019910 | 1.886 1.817 | 连接杆S形，30*15*1.5方管长1000MM | 插块 | 无 | M6*10 单边4颗 | 无 | 收纳线槽-M6*10 共4颗 | 插入后 M6*14 单边2颗 | 0 | 0 | 0 | 非定制
15 | 37 | 1000 | 0 | 0 | NO | NO | NO | 需要中间连接配件 | YES | YES | NO | NO | NO | yes | yes | No | No | No | No | JC35TS-275 | 系统图纸未上传，部分参数无法收集 | 侧安装框架292mm-v2 毛坯 Q235（T=2mm）, | 侧安装框架292mm-v2 毛坯 Q235（T=2mm）, |  |  | 30019912 | 系统图纸未上传，部分参数无法收集 | 框架长292mm，V2版本（圆孔），框架末端定制1个孔，侧面不露螺钉孔，底部打螺钉，连接杆长600 | 插块 | 无 | M6*10 单边4颗 | 无 | 收纳线槽-M6*10 共4颗 | 插入后 M6*14 单边2颗 | 0 | 0 | 0 | 非定制
16 | 39 | 1900 | 0 | 0 | NO | NO | NO | 需要中间连接配件 | YES | YES | NO | NO | NO | yes | yes | No | No | No | No | JC35TS-378/JC35TS-377 | 系统图纸未上传，部分参数无法收集 | 预安装框架(配控制器)-V2 毛坯­500­0­0­Q235­S3 Q235 预安装框架-V2 毛坯­500­0­0­Q235­S3 Q235 | 预安装框架(配控制器)-V2 毛坯­500­0­0­Q235­S3 Q235 预安装框架-V2 毛坯­500­0­0­Q235­S3 Q235 |  |  | 30019956 30019957 | 系统图纸未上传，部分参数无法收集 | 框架长500mm，V2版本（圆孔），侧面不露螺钉孔，底部打螺钉，带预安装功能，其中一个框架带N2控制器插槽，连接杆长990 | 插块 | 无 | M6*10 单边4颗 | 无 | 收纳线槽-M6*10 共4颗 | 插入后 M6*14 单边2颗 | 0 | 0 | 0 | 非定制
17 | 42 | 1800 | 0 | 0 | NO | NO | NO | 需要中间连接配件 | YES | YES | NO | NO | NO | yes | yes | No | No | No | No | JC35TS-0063-D JC35TS-0062-D | JC35TS-0063 JC35TS-0062 | 侧安装框架（配控制器）-v2 毛坯-500-0-0-0-Q235-0 侧安装框架-v2 毛坯-500-0-0-0-Q235-0 | 侧安装框架（配控制器）-v2 毛坯-500-0-0-0-Q235-0 侧安装框架-v2 毛坯-500-0-0-0-Q235-0 |  |  | 30019911 30019910 | 1.886 1.817 | 2个中间框架（120度）：1个左，1个右，2个框架都带插槽及两个焊块（焊块各带2个圆孔）+2个TS1侧安装框架V2版本（圆孔）292mm，底部打螺钉，连接杆长600mm | 插块 | 无 | M6*10 单边4颗 | 无 | 无 | 插入后 M6*14 单边2颗 | 0 | 0 | 0 | 非定制
18 | 45 | 1900 | 0 | 0 | NO | NO | NO | NO | NO | NO | YES | NO | NO | yes | yes | No | No | No | No | JC35TH-SY02-23 | 系统图纸未上传，部分参数无法收集 | 手摇框架­500­0­0­Q235­0 Q235 | 手摇框架­500­0­0­Q235­0 Q235 |  |  | 30019983 | 系统图纸未上传，部分参数无法收集 | 框架长500mm,每个焊片上2个螺钉孔 | 插块 | 无 | M6*10 单边4颗 | 无 | 无 | 插入后 M6*14 单边2颗 | 0 | 0 | 0 | 非定制
19 | 79 | 1800 | 0 | 0 | YES | NO | NO | NO | NO | NO | NO | NO | NO | yes | yes | No | No | No | No | JC35TS-960 | 系统图纸未上传，部分参数无法收集 | EZ2.0预安装框架（配控制器）-20-401.9-515-Q235- | EZ2.0预安装框架（配控制器）-20-401.9-515-Q235- |  |  | 30025255 | 系统图纸未上传，部分参数无法收集 | 2个相同框架：框架是515mm20x40方管,都带插槽；框架上只有4个m8的螺纹孔和侧边一个m6的螺纹孔。连接杆长600mm。与EZ2.0管型侧板匹配。 | 插块 | 无 | M6*10 单边4颗 | 无 | 无 | 需专用侧板 | 0 | 0 | 0 | 非定制
20 | 90 | 1800 | 0 | 0 | NO | NO | NO | 需要中间连接配件 | YES | YES | NO | NO | NO | yes | yes | No | No | No | No | JS36TH3-04,JS36TH3-05 | 系统图纸未上传，部分参数无法收集 | TH3改良版框架左­500­0­3­Q235­0 Q235 TH3改良版框架右­500­0­3­Q235­0 Q235 | TH3改良版框架左­500­0­3­Q235­0 Q235 TH3改良版框架右­500­0­3­Q235­0 Q235 |  |  | 30021839 30021840 | 系统图纸未上传，部分参数无法收集 | 框架500mm长，左右不同，底部打螺钉，连接杆长920mm | 插块 | 无 | M6*10 单边4颗 | 无 | 无 | 插入后 M6*14 单边2颗 | 0 | 0 | 0 | 非定制
21 | 91 | 1490 | 0 | 0 | NO | NO | NO | 需要中间连接配件 | YES | YES | NO | NO | NO | yes | yes | No | No | No | No | JS36DR1-570 | 系统图纸未上传，部分参数无法收集 | 降价框架-沉孔­1490­0­2­Q235­0 Q235 91号框架 | 降价框架-沉孔­1490­0­2­Q235­0 Q235 91号框架 |  |  | 30021936 | 系统图纸未上传，部分参数无法收集 | 框架长度1490mm，M6沉头孔配DR1 | 插块 | 无 | M6*10 单边4颗 | 无 | 无 | 插入后 M6*14 单边2颗 | 0 | 0 | 0 | 非定制
22 | 92 | 1200 | 0 | 0 | NO | NO | NO | 需要中间连接配件 | YES | YES | NO | NO | NO | yes | yes | No | No | No | No | JC35TS-275 JC35TS-274 | 系统图纸未上传，部分参数无法收集 | 侧安装框架（配控制器）-v2 毛坯-500-0-0-0-Q235-0 侧安装框架-v2 价框架-沉孔­1490­0­2­Q235­0 Q235 91号框架 | 侧安装框架（配控制器）-v2 毛坯-500-0-0-0-Q235-0 侧安装框架-v2 价框架-沉孔­1490­0­2­Q235­0 Q235 91号框架 |  |  | 30019911 30021936 | 系统图纸未上传，部分参数无法收集 | 一个500mm框架 V2版本（圆孔），带N2控制器插槽，一个TS1 292mm小框架 V2版本（圆孔），侧面不露螺钉孔，底部打螺钉，连接杆长600mm | 插块 | 无 | M6*10 单边4颗 | 无 | 无 | 插入后 M6*14 单边2颗 | 0 | 0 | 0 | 非定制
23 | 96 | 1400 | 0 | 0 | YES | NO | NO | NO | NO | NO | NO | NO | NO | yes | yes | No | No | No | No | JC35TS-T009064-D JC35TS-T009071-D | JC35TS-T009064 JC35TS-T009071 | EZ3.0预安装框架焊接-0-0-0-580-0 代号96 0-DR6-PI+MC-F-580-50-SPCC-0-96 | EZ3.0预安装框架焊接-0-0-0-580-0 代号96 0-DR6-PI+MC-F-580-50-SPCC-0-96 |  |  | 30033162 30033163 | 2.768 2.888 | 2个框架：1个左，1个右,两个框架是580x25x50方管,其中一个带插槽；每个框架上只有4个m8的螺纹孔和侧边两个m6的螺纹孔。连接杆长600mm。与EZ3.0预安装侧板匹配。 | 插块 | 无 | M6*10 单边4颗 | 无 | 无 | 需专用侧板 | 0 | 0 | 0 | 非定制
24 | 98 | 1800 | 0 | 0 | NO | NO | NO | NO | YES | YES | NO | NO | NO | 没有测试过 | 没有测试过 | No | No | No | No | JC35TS-275 JC35TT-01 | 系统图纸未上传，部分参数无法收集 | JC35TT-720-安装框架­630­0­0­Q235­0 , 侧安装框架292mm-v2 毛坯 Q235（T=2mm）, | JC35TT-720-安装框架­630­0­0­Q235­0 , 侧安装框架292mm-v2 毛坯 Q235（T=2mm）, |  |  | 30019839 30019912 | 系统图纸未上传，部分参数无法收集 | 2个TS1 292mm侧安装小框架 V2版本（圆孔），侧面不露螺钉孔，底部打螺钉，1个TT-720安装框架，1个TS安装框架 4根连接杆长600mm | 插块 | 无 | M6*10 单边4颗 | 无 | 收纳线槽-M6*10 共4颗 | 插入后 M6*14 单边2颗 | 0 | 0 | 0 | 非定制
25 | 99 | 1900 | 0 | 0 | NO | NO | NO | NO | NO | NO | YES | NO | NO | yes | yes | No | No | No | No | JC35TH-SY02-95 JC35TH-SY02-96 | 系统图纸未上传，部分参数无法收集 | 手摇降价版框架（右）­500­0­2­Q235­H Q235, 手摇降价版框架（左）­500­0­2­Q235­H Q235, | 手摇降价版框架（右）­500­0­2­Q235­H Q235, 手摇降价版框架（左）­500­0­2­Q235­H Q235, |  |  | 30031739 30031740 | 系统图纸未上传，部分参数无法收集 | 2个框架：1个左，1个右,两个框架是498x20x40方管；每个框架上有4个m6的螺纹孔其中侧边4个m6的螺纹孔。连接杆长600mm。与手摇降价版侧板匹配 | 插块 | 无 | M6*10 单边4颗 | 无 | 无 | 插入后 M6*14 单边2颗 | 0 | 0 | 0 | 非定制
Note on B6: user: 系统图纸未上传，部分参数无法收集
Note on B27: user: 系统图纸未上传，部分参数无法收集